## Sheet1
Mnemonics, Operand | Opcode | Instruction Word Size
NOP | 0 | 1 Byte
LXI B | 1 | 3 Bytes
STAX B | 2 | 1 Byte
INX B | 3 | 1 Byte
INR B | 4 | 1 Byte
DCR B | 5 | 1 Byte
MVI B, Data | 6 | 2 Bytes
RLC | 7 | 1 Byte
DAD B | 9 | 1 Byte
LXI D | 11 | 3 Bytes
STAX D | 12 | 1 Byte
INX D | 13 | 1 Byte
INR D | 14 | 1 Byte
DCR D | 15 | 1 Byte
MVI D, Data | 16 | 2 Bytes
RAL | 17 | 1 Byte
DAD D | 19 | 1 Byte
RIM | 20 | 1 Byte
LXI H | 21 | 3 Bytes
SHLD Address | 22 | 3 Bytes
INX H | 23 | 1 Byte
INR H | 24 | 1 Byte
DCR H | 25 | 1 Byte
MVI H, Data | 26 | 2 Bytes
DAA | 27 | 1 Byte
DAD H | 29 | 1 Byte
SIM | 30 | 1 Byte
LXI SP | 31 | 3 Bytes
STA Address | 32 | 3 Bytes
INX SP | 33 | 1 Byte
INR M | 34 | 1 Byte
DCR M | 35 | 1 Byte
MVI M, Data | 36 | 2 Bytes
STC | 37 | 1 Byte
DAD SP | 39 | 1 Byte
MOV B, B | 40 | 1 Byte
MOV B, C | 41 | 1 Byte
MOV B, D | 42 | 1 Byte
MOV B, E | 43 | 1 Byte
MOV B, H | 44 | 1 Byte
MOV B, L | 45 | 1 Byte
MOV B, M | 46 | 1 Byte
MOV B, A | 47 | 1 Byte
MOV C, B | 48 | 1 Byte
MOV C, C | 49 | 1 Byte
MOV D, B | 50 | 1 Byte
MOV D, C | 51 | 1 Byte
MOV D, D | 52 | 1 Byte
MOV D, E | 53 | 1 Byte
MOV D, H | 54 | 1 Byte
MOV D, L | 55 | 1 Byte
MOV D, M | 56 | 1 Byte
MOV D, A | 57 | 1 Byte
MOV E, B | 58 | 1 Byte
MOV E, C | 59 | 1 Byte
MOV H, B | 60 | 1 Byte
MOV H, C | 61 | 1 Byte
MOV H, D | 62 | 1 Byte
MOV H, E | 63 | 1 Byte
MOV H, H | 64 | 1 Byte
MOV H, L | 65 | 1 Byte
MOV H, M | 66 | 1 Byte
MOV H, A | 67 | 1 Byte
MOV L, B | 68 | 1 Byte
MOV L, C | 69 | 1 Byte
MOV M, B | 70 | 1 Byte
MOV M, C | 71 | 1 Byte
MOV M, D | 72 | 1 Byte
MOV M, E | 73 | 1 Byte
MOV M, H | 74 | 1 Byte
MOV M, L | 75 | 1 Byte
HLT | 76 | 1 Byte
MOV M, A | 77 | 1 Byte
MOV A, B | 78 | 1 Byte
MOV A, C | 79 | 1 Byte
ADD B | 80 | 1 Byte
ADD C | 81 | 1 Byte
ADD D | 82 | 1 Byte
ADD E | 83 | 1 Byte
ADD H | 84 | 1 Byte
ADD L | 85 | 1 Byte
ADD M | 86 | 1 Byte
ADD A | 87 | 1 Byte
ADC B | 88 | 1 Byte
ADC C | 89 | 1 Byte
SUB B | 90 | 1 Byte
SUB C | 91 | 1 Byte
SUB D | 92 | 1 Byte
SUB E | 93 | 1 Byte
SUB H | 94 | 1 Byte
SUB L | 95 | 1 Byte
SUB M | 96 | 1 Byte
SUB A | 97 | 1 Byte
SBB B | 98 | 1 Byte
SBB C | 99 | 1 Byte
LDAX B | 0A | 1 Byte
DCX B | 0B | 1 Byte
INR C | 0C | 1 Byte
DCR C | 0D | 1 Byte
MVI C, Data | 0E | 2 Bytes
RRC | 0F | 1 Byte
LDAX D | 1A | 1 Byte
DCX D | 1B | 1 Byte
INR E | 1C | 1 Byte
DCR E | 1D | 1 Byte
MVI E, Data | 1E | 2 Bytes
RAR | 1F | 1 Byte
LHLD Address | 2A | 3 Bytes
DCX H | 2B | 1 Byte
INR L | 2C | 1 Byte
DCR L | 2D | 1 Byte
MVI L, Data | 2E | 2 Bytes
CMA | 2F | 1 Byte
LDA Address | 3A | 3 Bytes
DCX SP | 3B | 1 Byte
INR A | 3C | 1 Byte
DCR A | 3D | 1 Byte
MVI A, Data | 3E | 2 Bytes
CMC | 3F | 1 Byte
MOV C, D | 4A | 1 Byte
MOV C, E | 4B | 1 Byte
MOV C, H | 4C | 1 Byte
MOV C, L | 4D | 1 Byte
MOV C, M | 4E | 1 Byte
MOV C, A | 4F | 1 Byte
MOV E, D | 5A | 1 Byte
MOV E, E | 5B | 1 Byte
MOV E, H | 5C | 1 Byte
MOV E, L | 5D | 1 Byte
MOV E, M | 5E | 1 Byte
MOV E, A | 5F | 1 Byte
MOV L, D | 6A | 1 Byte
MOV L, E | 6B | 1 Byte
MOV L, H | 6C | 1 Byte
MOV L, L | 6D | 1 Byte
MOV L, M | 6E | 1 Byte
MOV L, A | 6F | 1 Byte
MOV A, D | 7A | 1 Byte
MOV A, E | 7B | 1 Byte
MOV A, H | 7C | 1 Byte
MOV A, L | 7D | 1 Byte
MOV A, M | 7E | 1 Byte
MOV A, A | 7F | 1 Byte
ADC D | 8A | 1 Byte
ADC E | 8B | 1 Byte
ADC H | 8C | 1 Byte
ADC L | 8D | 1 Byte
ADC M | 8E | 1 Byte
ADC A | 8F | 1 Byte
SBB D | 9A | 1 Byte
SBB E | 9B | 1 Byte
SBB H | 9C | 1 Byte
SBB L | 9D | 1 Byte
SBB M | 9E | 1 Byte
SBB A | 9F | 1 Byte
ANA B | A0 | 1 Byte
ANA C | A1 | 1 Byte
ANA D | A2 | 1 Byte
ANA E | A3 | 1 Byte
ANA H | A4 | 1 Byte
ANA L | A5 | 1 Byte
ANA M | A6 | 1 Byte
ANA A | A7 | 1 Byte
XRA B | A8 | 1 Byte
XRA C | A9 | 1 Byte
XRA D | AA | 1 Byte
XRA E | AB | 1 Byte
XRA H | AC | 1 Byte
XRA L | AD | 1 Byte
XRA M | AE | 1 Byte
XRA A | AF | 1 Byte
ORA B | B0 | 1 Byte
ORA C | B1 | 1 Byte
ORA D | B2 | 1 Byte
ORA E | B3 | 1 Byte
ORA H | B4 | 1 Byte
ORA L | B5 | 1 Byte
ORA M | B6 | 1 Byte
ORA A | B7 | 1 Byte
CMP B | B8 | 1 Byte
CMP C | B9 | 1 Byte
CMP D | BA | 1 Byte
CMP E | BB | 1 Byte
CMP H | BC | 1 Byte
CMP L | BD | 1 Byte
CMP M | BD | 1 Byte
CMPA | BF | 1 Byte
RNZ | C0 | 1 Byte
POP B | C1 | 1 Byte
JNZ Label | C2 | 3 Bytes
JMP Label | C3 | 3 Bytes
CNZ Label | C4 | 3 Bytes
PUSH B | C5 | 1 Byte
ADI Data | C6 | 2 Bytes
RST 0 | C7 | 1 Byte
RZ | C8 | 1 Byte
RET | C9 | 1 Byte
JZ Label | CA | 3 Bytes
CZ Label | CC | 3 Bytes
CALL Label | CD | 3 Bytes
ACI Data | CE | 2 Bytes
RST 1 | CF | 1 Byte
RNC | D0 | 1 Byte
POP D | D1 | 1 Byte
JNC Label | D2 | 3 Bytes
OUT Port-Address | D3 | 2 Bytes
CNC Label | D4 | 3 Bytes
PUSH D | D5 | 1 Byte
SUI Data | D6 | 2 Bytes
RST 2 | D7 | 1 Byte
RC | D8 | 1 Byte
JC Label | DA | 3 Bytes
IN Port-address | DB | 2 Bytes
CC Label | DC | 3 Bytes
SBI Data | DE | 2 Bytes
RST 3 | DF | 1 Byte
RPO | E0 | 1 Byte
POP H | E1 | 1 Byte
JPO Label | E2 | 3 Bytes
XTHL | E3 | 1 Byte
CPO Label | E4 | 3 Bytes
PUSH H | E5 | 1 Byte
ANI Data | E6 | 2 Bytes
RST 4 | E7 | 1 Byte
RPE | E8 | 1 Byte
PCHL | E9 | 1 Byte
JPE Label | EA | 3 Bytes
XCHG | EB | 1 Byte
CPE Label | EC | 3 Bytes
XRI Data | EE | 2 Bytes
RST 5 | EF | 1 Byte
RP | F0 | 1 Byte
POP PSW | F1 | 1 Byte
JP Label | F2 | 3 Bytes
DI | F3 | 1 Byte
CP Label | F4 | 3 Bytes
PUSH PSW | F5 | 1 Byte
ORI Data | F6 | 2 Bytes
RST 6 | F7 | 1 Byte
RM | F8 | 1 Byte
SPHL | F9 | 1 Byte
JM Label | FA | 3 Bytes
EI | FB | 1 Byte
CM Label | FC | 3 Bytes
CPI Data | FE | 2 Bytes
RST 7 | FF | 1 Byte